## Sheet1
STM32控制板元件清单
序号 | 名称 | 封装 | 数量 | 单价 | 备注
1 | STM32F103C8T6 | LQF-48 | 1 | 5 | MCU
2 | TLP521-1 | SOP-4 | 2 | 0.35 | 光耦隔离器件
3 | AMS1117-3.3 | SOT-223 | 1 |  | 3.3V LDO稳压芯片
4 | S8550 | SOT-23R | 6 |  | PNP三极管
5 | 8M贴片晶振 | SMD-5032 | 1
6 | A型6.3V10uf 106E钽电容 | 0805 | 2 | 0.41
7 | 104贴片电容 | 0805 | 9 | 0.02
8 | 20pF贴片电容 | 0805 | 2
9 | 贴片LED | 0805 | 2
10 | 22R贴片电阻 | 0805 | 2
11 | 330R贴片电阻 | 0805 | 2
12 | 1K贴片电阻 | 0805 | 6
13 | 4.7K贴片电阻 | 0805 | 6
14 | 10K贴片电阻 | 0805 | 3
15 | mini usb母座 | USB/SM0.8-6H5 | 1 | 0.11 | Mini USB接口
16 | 3P接线端子 | KF301-3P | 2 |  | 电机接口
17 | 4P接线端子 | KF301-4P | 1 |  | 电源接口
18 | 3P直排针 | HDR1X3 | 2 |  | 舵机接口
19 | 4P直排针 | HDR1X4 | 2 |  | SWD、串口接口
20 | XH2.54MM插座 | HDR1X2 | 1 |  | 紧急开关接口
21 | PCB |  | 1 |  | 需要在PCB生产厂家打样

## Sheet2
STM32控制板元件清单
序号 | 名称 | 封装 | 数量 | 备注
1 | STM32F103C8T6 | LQF-48 | 1 | MCU
2 | TLP521-1 | SOP-4 | 2 | 光耦隔离器件
3 | AMS1117-3.3 | SOT-223 | 1 | 3.3V LDO稳压芯片
4 | S8550 | SOT-23R | 6 | PNP三极管
5 | 8M贴片晶振 | SMD-5032 | 1
6 | A型6.3V10uf 106E钽电容 | 0805 | 2
7 | 104贴片电容 | 0805 | 9
8 | 20pF贴片电容 | 0805 | 2
9 | 贴片LED | 0805 | 2
10 | 22R贴片电阻 | 0805 | 2
11 | 330R贴片电阻 | 0805 | 2
12 | 1K贴片电阻 | 0805 | 6
13 | 4.7K贴片电阻 | 0805 | 6
14 | 10K贴片电阻 | 0805 | 3
15 | mini usb母座 | USB/SM0.8-6H5 | 1 | Mini USB接口
16 | 3P接线端子 | KF301-3P | 2 | 电机接口
17 | 4P接线端子 | KF301-4P | 1 | 电源接口
18 | 3P直排针 | HDR1X3 | 2 | 舵机接口
19 | 4P直排针 | HDR1X4 | 2 | SWD、串口接口
20 | XH2.54MM插座 | HDR1X2 | 1 | 紧急开关接口

## IO分配表
IO端口分配表
引脚 | 功能 |  | 备注
PB13 | PUL1 | 电机1 | TIM1_CH1N
PA4 | DIR1
PA5 | ENA1
PB14 | PUL2 | 电机2 | TIM1_CH2N
PA7 | DIR2
PB0 | ENA2
PB6 | PWM1 | 舵机1 | TIM4_CH1
PB7 | PWM2 | 舵机2 | TIM4_CH2
PA9 | TXD1 | 串口1
PA10 | RXD1
PA11 | D- | USB接口
PA12 | D+
PA13 | SWDIO | SWD接口
PA14 | SWCLK
PB12 |  | 紧急开关 | TIM1_BKIN
PC13 | LED1 | LED指示灯

## 通信协议格式
通信协议格式
执行指令 | AT
应答 | OK
参数说明
舵机操作指令
执行指令 | AT+SERVO=<LR>,<CMD>
应答 | AT+SERVO OK
参数说明 | <LR> | LEFT:左舵机 | RIGHT:右舵机 | ALL:所有舵机
| <CMD> | CLAMP:夹紧 | LOOSE:松开
步进电机操作指令
执行指令 | AT+STEP=<LR>,<DIR>,<ANG>
应答 | AT+STEP OK
参数说明 | <LR> | LEFT:左电机 | RIGHT:右电机 | ALL:所有电机
| <DIR> | ‘+’：顺时针旋转 | ‘-’：逆时针旋转
| <ANG> | 90：90度 | 180：180度
应答 | Error
说明 | 指令格式错误
应答 | Alarm
说明 | 急停开关按下
AT+SERVO=RIGHT,LOOSE
AT+STEP=RIGHT,+,180